## 計算表
計算表（赤字を入力する） | [5 empty] | 計算表（赤字を入力する）
ポジション時 | 赤 | 緑 | 青 |  |  | ウインカー時 | 赤 | 緑 | 青
| R | G | B | Total |  |  | R | G | B | Total
バッテリー電圧 | 14.4 | 14.4 | 14.4 |  |  | バッテリー電圧 | 14.4 | 14.4 | -
LED光量Lm(350mA)カタログ値 | 150 | 210 | 45
LED光量Lm小電流時（多分？） | 150 | 172 | 600 |  |  | LED光量Lm(350mA) | 150 | 210 | -
LED定格電流 | 0.35 | 0.35 | 0.35 |  |  | LED定格電流 | 0.35 | 0.35 | -
LED発光率 mA/LM | 0.0023333 | 0.0020349 | 0.00058333 |  |  | LED発光率 mA/LM | 0.0023333 | 0.0016667 | -
LED VF | 5.73 | 8.74 | 8.48 |  |  | LED VF | 5.73 | 8.74 | -
切替用ダイオードVF | 0.4 | 0.4 | 0.4 |  |  | 切替用ダイオード | 0.8 | 0.8
追加ダイオードVF Si*3+SBD | 2.8 | 0 | 0 |  |  | 追加ダイオードVF Si*3+SBD | 2.4 | 0
LED VF＋ダイオード | 8.93 | 9.14 | 8.88 |  |  | LED VF＋ダイオード | 8.93 | 8.74
LED R | 3 | 3.6 | 5.1 |  |  | LED R | 3 | 3.6 | -
実使用状態 | 26.2 |  |  |  |  | 実使用状態
光量(Lm） | 24.9 | 24.9 | 24.9 | 74.7 | Lm | 光量(Lm） | 130 | 130 | - | 260 | Lm | （注）
LED電流(A) | 0.0581 | 0.050669 | 0.014525 | 0.12329 | A | LED電流(A) | 0.30333 | 0.21667 | - | 0.52 | A | 0.26 | A
LED VF(If=50mA) | 9.1043 | 9.3224 | 8.9541 |  |  | LED VF(If=50mA) | 9.84 | 9.52 | -
LED 電力（W) | 0.52896 | 0.47235 | 0.13006 | 1.1314 | W | LED 電力（W) | 2.9848 | 2.0627 | - | 5.0475 | W | 2.5237 | W
外部抵抗 | 91.148 | 100.2118 | 374.9344 |  |  | 外部抵抗 | 15.033 | 22.5231 | -
外部抵抗電力（W) | 0.30768 | 0.25727 | 0.079102 |  |  | 外部抵抗電力（W) | 1.3832 | 1.0573 | -
外部抵抗定格値 | 0.7692 | 0.64319 | 0.19776 |  |  | 外部抵抗定格値 | 1.3832 | 1.0573
実際に使用した抵抗値 | 91 | 100 | 330 |  |  | 注：ウインカーON/OFF比５０％とすると消費電力は半分になる
バッテリー電圧低下時（光量比はほとんど変わらない） | [5 empty] | バッテリー電圧低下時（光量比はほとんど変わらない）
ポジション時 | 赤 | 緑 | 青 |  |  | ウインカー時 | 赤 | 緑 | 青
| R | G | B | Total |  |  | R | G | B | Total
バッテリー電圧 | 12 | 12 | 12 |  |  | バッテリー電圧 | 12 | 12 | -
LED光量Lm(350mA) | 150 | 210 | 45 |  |  | LED光量Lm(350mA) | 150 | 210 | -
LED定格電流 | 0.35 | 0.35 | 0.35 |  |  | LED定格電流 | 0.7 | 0.7 | -
LED発光率 Lm/mA | 428.5714 | 600 | 128.5714 |  |  | LED発光率 Lm/mA | 214.2857 | 300 | -
LED VF | 5.73 | 8.74 | 8.48 |  |  | LED VF | 5.73 | 8.74 | -
切替用ダイオードVF | 0.4 | 0.4 | 0.4 |  |  | 切替用ダイオード | 0.4 | 0.4
追加ダイオードVF | 2.8 | 0 | 0 |  |  | 追加ダイオードVF | 2.4 | 0
LED VF＋ダイオード | 8.93 | 9.14 | 8.88 |  |  | LED VF＋ダイオード | 8.53 | 8.74
LED R | 3 | 3.6 | 5.1 |  |  | LED R | 3 | 3.6 | -
実使用状態 | [5 empty] | 実使用状態
光量(Lm） | 13.975 | 16.5299 | 1.0555 | 31.5604 | Lm | 光量(Lm） | 41.234 | 37.4382 | - | 78.6722 | Lm | （注）
LED電流(A) | 0.032608 | 0.02755 | 0.0082098 | 0.068368 | A | LED電流(A) | 0.19243 | 0.12479 | - | 0.31722 | A | 0.15861 | A
LED VF | 9.0278 | 9.2392 | 8.9219 |  |  | LED VF(If=50mA) | 9.1073 | 9.1893 | -
LED 電力（W) | 0.29438 | 0.25454 | 0.073247 | 0.62217 | W | LED 電力（W) | 1.7525 | 1.1468 | - | 2.8992 | W | 1.4496 | W
外部抵抗 | 91.148 | 100.2118 | 374.9344 |  |  | 外部抵抗 | 15.033 | 22.5231 | -
外部抵抗電力（W) | 0.096917 | 0.07606 | 0.025271 |  |  | 外部抵抗電力（W) | 0.55663 | 0.35076 | -
外部抵抗定格値 | 0.24229 | 0.19015 | 0.063177 |  |  |  | 3W | 1W
注：ウインカーON/OFF比５０％とすると消費電力は半分になる

## VF表
秋月 ９W(3Wx3)RGB LED VF表 実測値
| VF（V) | VF（V) | VF（V) | 消費電力
電流 | アオ | ミドリ | アカ | W | W | W | WT | 検証（計算値） |  |  | VF誤差(V)
0.001 | 7.65 | 7.57 | 5.06 | 0.00765 | 0.00757 | 0.00506 | 0.02028 | 8.4851 | 8.7436 | 5.733 | -0.8351 | -1.1736 | -0.673
0.01 | 7.98 | 8.16 | 5.37 | 0.0798 | 0.0816 | 0.0537 | 0.2151 | 8.531 | 8.776 | 5.76 | -0.551 | -0.616 | -0.39
0.02 | 8.15 | 8.37 | 5.5 | 0.163 | 0.1674 | 0.11 | 0.4404 | 8.582 | 8.812 | 5.79 | -0.432 | -0.442 | -0.29
0.05 | 8.48 | 8.74 | 5.73 | 0.424 | 0.437 | 0.2865 | 1.1475 | 8.735 | 8.92 | 5.88 | -0.255 | -0.18 | -0.15
0.1 | 8.88 | 9.09 | 6 | 0.888 | 0.909 | 0.6 | 2.397 | 8.99 | 9.1 | 6.03 | -0.11 | -0.01 | -0.03
0.15 | 9.2 | 9.33 | 6.2 | 1.38 | 1.3995 | 0.93 | 3.7095 | 9.245 | 9.28 | 6.18 | -0.045 | 0.05 | 0.02
0.2 | 9.49 | 9.52 | 6.38 | 1.898 | 1.904 | 1.276 | 5.078 | 9.5 | 9.46 | 6.33 | -0.01 | 0.06 | 0.05
0.25 | 9.76 | 9.68 | 6.52 | 2.44 | 2.42 | 1.63 | 6.49 | 9.755 | 9.64 | 6.48 | 0.005 | 0.04 | 0.04
0.3 | 10 | 9.83 | 6.65 | 3 | 2.949 | 1.995 | 7.944 | 10.01 | 9.82 | 6.63 | -0.01 | 0.01 | 0.02
VF(50mA) | 8.48 | 8.74 | 5.73
内部抵抗Ω | 5.1 | 3.6 | 3